## BOM_Semirario1
Reference |  | Value | Footprint | Qty | Mfg Part # | Mouser | Reemplazo
C1 |  | 680uF | Capacitor_THT:CP_Radial_D8.0mm_P3.80mm | 1
C2;C4;C6;C7;C8;C9 | x | 100nf | Capacitor_SMD:C_1812_4532Metric_Pad1.57x3.40mm_HandSolder | 6 | -- valores mixtos -- | 18123C104JAT2A
C3;C5 | x | 10uf | Capacitor_SMD:C_1812_4532Metric_Pad1.57x3.40mm_HandSolder | 2 |  | 1812YC106MAT2A
D1 | x | W10G | Diode_THT:Diode_Bridge_Round_D9.8mm | 1
D2 | x | SS14 | Diode_SMD:D_SMA_Handsoldering | 1 |  | SS14 | 1N5819
D3;D4;D5;D6 | x | LED | LED_THT:LED_D3.0mm | 4
D7;D8;D9 | x | 1N4004 | Diode_THT:D_DO-41_SOD81_P10.16mm_Horizontal | 3
J1 |  | 12V DC/AC | TerminalBlock:TerminalBlock_bornier-2_P5.08mm | 1
J2 |  | UART2 | Connector_PinHeader_2.54mm:PinHeader_1x04_P2.54mm_Vertical | 1
J3 |  | Conn_01x10_Pin | easyeda:CONN-TH_10P-P2.54_B10B-XADSS-N-LF-SN | 1 | B10B-XADSS-N(LF)(SN)
J4 |  | Encoder | Connector_PinHeader_2.54mm:PinHeader_1x05_P2.54mm_Vertical | 1
J5 |  | PWM1 | Connector_PinHeader_2.54mm:PinHeader_1x02_P2.54mm_Vertical | 1
J6 |  | PWM2 | Connector_PinHeader_2.54mm:PinHeader_1x02_P2.54mm_Vertical | 1
J7 |  | ADC3 | Connector_PinHeader_2.54mm:PinHeader_1x02_P2.54mm_Vertical | 1
J8 |  | ADC4 | Connector_PinHeader_2.54mm:PinHeader_1x02_P2.54mm_Vertical | 1
J9 |  | ADC2 | Connector_PinHeader_2.54mm:PinHeader_1x02_P2.54mm_Vertical | 1
J10 |  | LCD16x2 | Connector_PinHeader_2.54mm:PinHeader_1x04_P2.54mm_Vertical | 1
J11 |  | DAC1 | Connector_PinHeader_2.54mm:PinHeader_1x02_P2.54mm_Vertical | 1
J12 |  | DAC2 | Connector_PinHeader_2.54mm:PinHeader_1x02_P2.54mm_Vertical | 1
J13 |  | DI1 | Connector_PinHeader_2.54mm:PinHeader_1x02_P2.54mm_Vertical | 1
J14 |  | DI2 | Connector_PinHeader_2.54mm:PinHeader_1x02_P2.54mm_Vertical | 1
J15 |  | DI3 | Connector_PinHeader_2.54mm:PinHeader_1x02_P2.54mm_Vertical | 1
J16 |  | DO1 | TerminalBlock:TerminalBlock_bornier-3_P5.08mm | 1
J17 |  | DO2 | TerminalBlock:TerminalBlock_bornier-3_P5.08mm | 1
J18 |  | DO3 | TerminalBlock:TerminalBlock_bornier-3_P5.08mm | 1
J19;J20;J21 |  | 12v | TerminalBlock:TerminalBlock_bornier-2_P5.08mm | 3
JP1;JP2;JP3;JP4 |  | Jumper_2_Bridged | Connector_PinHeader_2.54mm:PinHeader_1x02_P2.54mm_Vertical | 4
K1;K2;K3 | x | Rele 5v | Relay_THT:Relay_SPDT_SANYOU_SRD_Series_Form_C | 3
Q1;Q4;Q5;Q6;Q8 | x | BCX54-16_ECB | easyeda:SOT-89_Custom | 5 |  | BCX54-16,115
Q2;Q3 | x | IRLL014TRPBF-BE3 | easyeda:SOT-223_Custom | 2 |  | IRLL014TRPBF-BE3
R1 | x | 330R | Resistor_SMD:R_1210_3225Metric_Pad1.30x2.65mm_HandSolder | 1 |  | CRCW1210330RFKEAHP
R2;R3;R6;R9 | x | 4k7R | Resistor_SMD:R_1210_3225Metric_Pad1.30x2.65mm_HandSolder | 4 |  | CRCW12104K70JNEAIF
R4;R5;R7;R8;R20;R21;R22 | x | 10kR | Resistor_SMD:R_1210_3225Metric_Pad1.30x2.65mm_HandSolder | 7 | RT0805BRD0710KL | CRCW121010K0JNEAIF
R10;R11;R12;R13;R14;R15;R16 | x | 1kR | Resistor_SMD:R_1210_3225Metric_Pad1.30x2.65mm_HandSolder | 7 |  | CRCW12101K00JNEAIF
R17;R18;R19 | x | 470R | Resistor_SMD:R_1210_3225Metric_Pad1.30x2.65mm_HandSolder | 3 |  | CRCW1210470RFKEAHP
RV1 | x | 10K_POT | Potentiometer_THT:Potentiometer_Bourns_3296W_Vertical | 1
U1 | x | AMS1117-3.3 | Package_TO_SOT_SMD:SOT-223-3_TabPin2 | 1 |  | LM1117MPX-3.3/NOPB
U2 | x | ESP32-DEVKIT-V1 | esp32:ESP_Test | 1
U3 | x | AMS1117-5.0 | Package_TO_SOT_SMD:SOT-223-3_TabPin2 | 1 |  | LM1117MPX-5.0/NOPB
U4 | x | MCP4725A0T | easyeda:SOT-23-6_L2.9-W1.6-P0.95-LS2.8-BR | 1 | MCP4725A0T-E/CH | MCP4725A0T-E/CH
U5 | x | ADS1115IDGS | Package_SO:TSSOP-10_3x3mm_P0.5mm | 1 |  | ADS1115IDGST
U6;U7;U8 | x | 4N25 | Package_DIP:DIP-6_W7.62mm | 3 |  | 4N25